## Sheet1
System is based on 10 ohm characteristic impedance

HPF
Freq (MHz)	C1 (nF)	C2 (nF)	C3 (nF)	L1 (nH)	L2 (nH)
1	27	8.2	27	1000	1000
2	12	3.9	12	470	470
4	6.8	2.2	6.8	220	220
8	3.2	1	3.2	120	120

LPF
Freq (MHz)	L1 (nH)	L2 (nH)	L3 (nH)	C1 (pF)	C2 (pF)
32	33	100	33	820	820
16	56	180	56	1500	1500
8	120	390	120	3300	3300
4	270	820	270	6800	6800

Atten.
Attend(dB)	R1 (ohms)	R2 (ohms)	R3 (ohms)
0	0	INF	INF
5	15	20	20
10	50	12	12
15	160	10	10